## Sheet1
3.1.2. ENERGETSKA OBNOVA TAVANA
I DVORIŠNOG KROVA
TRG FRANCUSKE REPUBLIKE 7
ISKAZ RADOVA I KOLIČINA
R. br. | OPIS RADA | Jed. | Količina | Cijena | Ukupno
1. | Čišćenje betonske podloge poda tavana, priprema i prilagodba obodnih i ostalih konstrukcija (skraćivanje drvenih pregrada i sl.) za toplinsku izolaciju poda. | paušalno
2. | Dobava, doprema i ugradnja toplinske izolacije poda tavana.
Izvodi se:
* Polaganje visokootporne parne brane od višeslojne polietilenske folije s aluminij. prevlakom i mrežnim ojačanjem kao LDS 200 (Kanuf Insulation). Lijepoljenim preklopom. Podignuto po obodu ~20 cm.
* Montaža drvenih gredica 5 x 16 cm na razmaku cca 80 cm (suha, impregnirana crnogorica), sa sidrenjem preko pocinčanih L profila u betonski pod (brtvljenje oko prodora parne brane).
*Ugradnja kamene vune (DP-5 - 50 kg/m3) deb. 16 cm, između drvenih gredica
* Postava paropropusne i vodonepropusne folije od polipropilenskog tkanog voala, kao LDS 0,04 (Kanuf Insulation). Lijepljeni preklopi. Podignuto po obodu ~10 cm.
*Montaža drvene podne konstrukcije od drvenih blanjanih platica, na pero i utor, deb. 25-30 mm i širine do 20 cm. Finalno obrađeno temeljnom i završnmo lak-lazurom u boji po izboru.
* Postava obodne zidne daske cca 20 x 80 mm (sokl). Blanjano drvo, završna obrada kao i podna obloga.
| Obračun po m2 tlocrtne površine | m2 | 84
3. | Demontaža, spuštanje, utovar, odvoz i ekološko zbrinjavanje limenih krovnih opšava srednje atike (istočna i zapadna strana), dimnjaka, zid terase i sl. R.Š. cca 33-40 cm. | mt | 58
4. | Demontaža željezne konstrukcije sa žičanom mrežom (zaštita od ptica) iznad južnog svjetlarnika. Pohrana, obnova konstrukcije temeljnom bojom i završnom lak-lazurom, te ponovna montaža po završetku radova na krovu. Dim. svjetlarnika 2,72 x 2,33m. | kom | 1
5. | Obijanje raspucale žbuke zidova atike (istočna i zapadna strana), dimnjaka i zidova terase uz čišćenje čvrstih dijelova, nanos cem. šprica i završno izravnanje produžnom cementnom žbukom. Uključena postava skele za rad i zaštita crijepa sa istočne strane atike. | m2 | 67.8
6. | Impregnacija saniranih i očišćenih zidnih površina, nanos polimer cementnog morta u 2 sloja sa utiskivanjem staklene mrežice u 1. sloj morta (primjena kutnih profila). Impregnacija površine i nanos završne fasadne silikonske žbuke. Zidovi iz st. 5. | m2 | 67.8
7. | Sanacija betonskih kapa dimnjaka i srednjeg zida atike sa dimnjacima (deb. ~ 8 cm). Obuhvaća radove:
* Visokotlačno čišćenje vodom
* Skidanje mahovine i algi premazom kao SIKAGRAD-715W, sa ispiranjem vodom
* Obrada cijele površine reparaturnim mortom kao SIKA MONOTOP-412 N, uz fino zaglađivanje površine
* Nanos impregnacije i završne mozaik fasadne akrilne žbuke
| a) zid širine cca 22-25 cm | mt | 9.3
| b) dimnjaci širine cca 50 cm | mt | 10
8. | Demontaža, spuštanje, utovar, odvoz i ekološko zbrinjavanje krovnog pokrova od valovitih cementnih ploča i malog dijela trapeznog lima. Nagib krova ~9°.
| Obračun po m2 tlocrtne površine. | m2 | 107
9. | Dobava materijala i izvedba produženja krova za cca 15-20 cm. Na postojeći rog se bočno obostrano učvrsti daska (25mm) dužine cca 70 cm sa ukladom u širini roga na vertikalnom vanjskom završetku. Vertikalna čeona daska (25 mm) postavlja se na vanjski rub produženja roga. Visina daske cca 16-20 cm. Sa gornje strane produženja postaviti gredicu 8/5 cm za učvršćenje kuka visećeg žljeba.
U cijenu uključiti dobavu i postavu nehrđajuće perforirane trake (oka Ø 5 mm) R.Š. cca. 12-14 cm. Postava sa donje strane strehe (daske produženja roga) za ulaz zraka ventilacije međuprpstora krova. Drvo suho, impregnirano,a učvrpčenje nehrđajućim vijcima.
| U cijenu uključiti skidanje gornjeg reda cigle (između rogova) i poravnaje produžnim cem. mortom. Izrada prema detalju u dogovoru sa nadzorom. | mt | 16.5
10. | Pregled, čišćenje stropne podloge, te saniranje i niveliranje drvene potkonstrukcije krova. U cijenu uključiti i postavu dodatne gredice 8/5 cm između postojećih (na razmaku 1 - 1,1 m). | mt | 105
11. | Dobava, doprema i ugradnja toplinske izolacije na ravnu stropnu podlogu krova, unutar obodnih zidova konstrukcija. Izvodi se:
* Polaganje visokootporne parne brane od višeslojne polietilenske folije s aluminijskom prevlakom i mrežnim ojačanjem kao LDS 200 (Kanuf Insulation). Lijepoljenim preklopom. Podignuto po obodu ~20 cm.
* Ugradnja kamene vune (DP 10 - 100 kg/m3) deb. 16 cm
* Postava paropropusne i vodonepropusne folije od polipropilenskog tkanog voala, kao LDS 0,04 (Kanuf Insulation). Lijepljeni preklopi. Podignuto po obodu ~10 cm i učvršćeno na zidnu i nosivu konstrukciju.
| Obračun po m2 tlocrtne površine poda. | m2 | 95
12. | Dobava i ugradnja pokrova od profiliranog pocinčanog i plastificiranog čeličnog trapeznog lima, sa protukondenznim filcom, T35 na prethodno pripremljenu podkonstrukciju u boji po izboru projektanta. Pokrov se sastoji od trapeznog lima visine profila 35-45 mm obostrano toplo pocinčanog s 275 gZn/m2, debljine 0,6 mm - prema statičkom proračunu proizvođača, s CE certifikatom prema EN 14782 površinske zaštite na bazi poliestera sa oznakom PE i debljine 25mq sa min. 10 god estetskog i 30 god tehničkog jamstva u pismeno obliku. Ugradnja prema uputama i detaljima proizvođača pokrova sa svim potrebnim nehrđajućim vijcima, brtvljenjima i dodacima. Obavezno brtvljenje svih uzdužnih preklopa trapeznog lima, te brtvljenje stojećeg vala na strehi i sljemenu. Krov u nagibu ~9°. Učvršćenje kroz stojeći val.
| Obračun po m2 tlocrtne površine. | m2 | 107
13. | Zabatna traka, odnosno pokrovni lim zabata (rubni završetak) iz lima kao stavka 12 troškovnika, uklj. Potrebne pričvrsne trake, zajedno sa spojnim materijalom, montirati vjetrootporno i s omogućenim dilatacijskim radom, uklj. Prilagodbu na trapezni pokrov.
| R.Š. cca 50 cm | mt | 19.3
14. | Opšav dimnjaka ravnim limom opisanim u st. 12. Vertikalni lim uzdignut cca 20 cm, uključena izrada i stručno spajanje s trapeznim pokrovom. Uključeno brtvljenje donjeg vala ispod opšava. | mt | 10.5
15. | Zidni lim po kosini zidova terase. Lim opisan u st. 12, vertikala cca 20 cm. R.Š. cca. 50 cm. | mt | 21
16. | Kitne ili lajsne za žbuku iz lima opisanim u st. 12 troškovnika, uklj. pričvrsni materijal (po potrebi učvršćenje tiplama) ugradba na zid sa brtvljenjem odgovrajućom trajnoelastičnom brtvenom PU masom. R.Š. cca. 16,6 cm. | mt | 31
17. | Izrada zidnog lima sa odzračivanjem uz srednji zid (atiku) na krovu. Lim opisan u st. 12.
Izvedba sa postavom na zid drvenih gredica 8/5/50 cm, na razmaku 50 cm. Preko gredica horizontalna postava daski (2,5 cm) u visini cca 30 cm, te obloga oplatnom folijom (Bauder Top TS 40).
Limena obloga u dva dijela uz korištenje nosača od pocinčanog plosnog željeza. Vertikalni lim R.Š. cca 55 cm sa stručnim spajanjem s trapeznim pokrovom. Uključeno brtvljenje donjeg vala ispod pokrovnog lima.
Gornji horizontalni lim (pad ~30°) spaja se i brtvi na žbuku atike. R.Š. cca. 40 cm.
Između gornjeg i donjeg lima preko pocinčanih nosača postavlja se perforirana nehrđajuća traka za izlaz zraka. Otvori Ø 5 mm.
| Stručna montaža prema detalju usklađenom sa nadzorom. | mt | 7.2
18. | Strešni lim (uljevni lim), lim opisan u st. 12 troškovnika, stožasto savijen, pripasan nagibu žljeba, stručno montirati.
| R.Š. cca 50 cm. | mt | 12
19. | Tipski snjegobrani za krovni trapezno profilirani pokrov, lim opisan u st. 12 troškovnika, trokutastog presjeka. Ugrađuju se kontunuirano u cijeloj dužini žljeba u redovima. Broj redova ovisi o dužini krovne plohe i nagibu krovišta. | mt | 17
20. | Okapni lim na zidu stubišta, iznad horizontalnog žljeba. Lim opisan u st. 12. R.Š. cca. 33 cm. Uključena postava nosača i distančnika (toplinska izolacija ~14 cm).
| Na spoju sa zidom brtvljenje trajnoelastičnom PU masom. | mt | 3.2
21. | Demontaža, spuštanje, utovar i ekološko zbrinjavanje visećeg limenog plukružnog žljeba sa nosačem, te dobava, doprema i montaža novog polukružnog limenog žljeba na svjetlarnicima i dvorišnoj strani zgrade. Pocinčani, plastificirani lim u boji po izboru deb. 0,60 mm, s potrebnim plastificiranim kukama iz pocinčane legure otporne na savijanje i zaokretanje, pričvrstiti na krovne gredice 5/8 cm (zadnju postojeću i dodatnu za produženje krova), dodatak sredstvo za brtvljenje i lijepljenje, te odgovarajućih zakovica (poštivati propise proizvođača!), stručno montirati u padu, uklj. upuštanje žljebnih kuka. | mt | 19.8
22. | Limena čeona obloga čela drvene konstrukcije ispod žljeba. Lim opisan u st. 12 troškovnika.
| R.Š. cca. 25 cm | mt | 16.5
UKUPNO: